## Calcolo
PRESTAZIONI DI UN TORQUE MOTOR A TENSIONE DI BUS RIDOTTA
Valori precaricati: MRT03-II17N (Sinadrive) su bus 24 Vdc. Sovrascrivi le celle gialle con i dati del tuo motore.
1. DATI MOTORE (da datasheet)
Parametro | Sim. | Valore | Unita | Note
Costante di coppia | Kt | 0.36 | Nm/A_rms | Riferita alla corrente di FASE. Se il datasheet la da in A_picco, dividi per SQRT(2).
Costante motore | Km | 0.025 | (Nm)^2/W | Usata solo se la resistenza non e nota. Vedi convenzione alla riga 23.
Resistenza concatenata @25 C | R_ll |  | ohm | PRIORITARIA su Km. Lascia vuoto se non la conosci.
Induttanza concatenata | L_ll | 0 | mH | 0 = modello puramente resistivo (corretto a bassa velocita).
Numero di poli | N_mag | 20 | nr | Poli, non coppie polari.
Corrente di picco | Ip | 13.1 | A_rms | Limite di smagnetizzazione dei magneti.
Corrente continuativa | Ic | 4.7 | A_rms | Limite termico.
Coppia di picco | Tp | 3.5 | Nm
Coppia continuativa | Tc | 1.7 | Nm
2. ALIMENTAZIONE, DRIVE E CONDIZIONI DI LAVORO
Parametro | Sim. | Valore | Unita | Note
Tensione del bus DC | Vdc | 24 | V
Fattore di modulazione | k_mod | 0.707 | - | 0,707 = SVM / iniezione di terza armonica. 0,612 = PWM sinusoidale.
Caduta sugli interruttori del drive | V_drop | 0 | V | Somma delle cadute di conduzione. Tipico 1-2 V su un ponte a IGBT.
Temperatura dell'avvolgimento | T_cu | 25 | C | La resistenza del rame sale di ~0,393 % per grado.
Velocita di lavoro desiderata | n_lav | 150 | rpm | Punto in cui vuoi conoscere la coppia disponibile.
Convenzione di Km | k_conv | 1 | - | 1 = Km definita come Kt^2/R_ll. 1,5 = Km definita come Kt^2/(3*R_fase).
3. GRANDEZZE DERIVATE
Parametro | Sim. | Valore | Unita | Note
Costante di BEMF concatenata | Ke_ll | 0.20785 | V_rms/(rad/s) | Ke_ll = Kt/SQRT(3). Dimostrazione nel foglio Note.
Coppie polari | p | 10 | nr
R_ll ricavata da Km |  | 5.184 | ohm | Valida solo se Km e coerente con la convenzione scelta.
R_ll adottata @25 C |  | 5.184 | ohm | Usa il dato misurato se presente, altrimenti quello da Km.
R_ll alla temperatura di lavoro | R_T | 5.184 | ohm
Tensione concatenata disponibile | V_ll | 16.968 | V_rms | E' il budget totale di tensione.
Caduta resistiva per ampere | k_R | 4.4895 | V/A_rms | Tensione concatenata spesa solo per scaldare il rame.
Coefficiente induttivo | k_L | 0 | V/(A_rms*rad/s) | Nullo se L non e stata inserita.
4. RISULTATI | [5 empty] | celle di appoggio
Parametro | Sim. | Valore | Unita | Note |  | I (A_rms) | dV_R (V) | dV_L (V)
Velocita massima a vuoto | n_0 | 779.5791 | rpm | Coppia nulla: tutta la tensione va in BEMF.
Corrente max imposta dalla tensione (a 0 rpm) | I_V | 3.7795 | A_rms | Oltre questa corrente il bus non ce la fa, a qualunque velocita.
Coppia di stallo da limite di tensione |  | 1.3606 | Nm | Non e un limite termico: e la tensione che finisce.
Funzionamento di PICCO
Corrente di picco effettivamente utilizzabile |  | 3.7795 | A_rms | Il minore fra limite magneti e limite tensione.
COPPIA MASSIMA OTTENIBILE | T_max | 1.3606 | Nm | Ulteriormente limitata da Tp. |  | 3.7795 | 16.968 | 0
Velocita a coppia massima |  | 0 | rpm
Funzionamento CONTINUATIVO
Corrente continuativa effettivamente utilizzabile |  | 3.7795 | A_rms | Il minore fra limite termico e limite tensione.
COPPIA NOMINALE OTTENIBILE | T_nom | 1.3606 | Nm | Ulteriormente limitata da Tc. |  | 3.7795 | 16.968 | 0
Velocita a coppia nominale |  | 0 | rpm
Perdite nel rame in questa condizione | P_cu | 111.0776 | W | ATTENZIONE: se la riga 50 vale 0, questo e il valore A ROTORE FERMO, il piu alto.
Capacita termica del motore (a Ic) |  | 171.7718 | W | Perdite corrispondenti alla corrente continuativa di targa. Riferimento di confronto.
Utilizzo termico |  | 64.67% | - | Sopra il 100 % la condizione non e sostenibile.
Alla velocita di lavoro impostata (riga 22)
Corrente disponibile alla velocita di lavoro |  | 3.0523 | A_rms | Cio che resta del bus dopo aver pagato la BEMF.
Coppia di picco alla velocita di lavoro |  | 1.0988 | Nm
Coppia continuativa alla velocita di lavoro |  | 1.0988 | Nm
Perdite nel rame alla velocita di lavoro | P_cu | 72.4447 | W | 3 * I^2 * R_fase, con R_fase = R_ll/2.
Potenza meccanica alla velocita di lavoro | P_mecc | 17.2603 | W
Rendimento alla velocita di lavoro | eta | 19.24% | - | Solo perdite di rame: esclude ferro, correnti parassite e attriti.
Utilizzo termico alla velocita di lavoro |  | 42.17% | - | Rapporto con la capacita termica della riga 52.
Verifica: coppia di picco entro Tp |  | OK
Verifica: coppia continuativa entro Tc |  | OK
5. CURVA COPPIA / VELOCITA (limite di tensione)
Coppia (Nm) | Corrente (A_rms) | dV_R (V) | dV_L (V/(rad/s)) | Velocita (rad/s) | Velocita (rpm) | Perdite rame (W) | P. meccanica (W) | Rendimento
0 | 0 | 0 | 0 | 81.6373 | 779.5791 | 0 | 0 | 0%
0.068031 | 0.18898 | 0.8484 | 0 | 77.5555 | 740.6001 | 0.27769 | 5.2762 | 95%
0.13606 | 0.37795 | 1.6968 | 0 | 73.4736 | 701.6212 | 1.1108 | 9.997 | 90%
0.20409 | 0.56693 | 2.5452 | 0 | 69.3917 | 662.6422 | 2.4992 | 14.1624 | 85%
0.27212 | 0.7559 | 3.3936 | 0 | 65.3099 | 623.6632 | 4.4431 | 17.7724 | 80%
0.34016 | 0.94488 | 4.242 | 0 | 61.228 | 584.6843 | 6.9423 | 20.827 | 75%
0.40819 | 1.1339 | 5.0904 | 0 | 57.1461 | 545.7053 | 9.997 | 23.3263 | 70%
0.47622 | 1.3228 | 5.9388 | 0 | 53.0643 | 506.7264 | 13.607 | 25.2701 | 65%
0.54425 | 1.5118 | 6.7872 | 0 | 48.9824 | 467.7474 | 17.7724 | 26.6586 | 60%
0.61228 | 1.7008 | 7.6356 | 0 | 44.9005 | 428.7685 | 22.4932 | 27.4917 | 55%
0.68031 | 1.8898 | 8.484 | 0 | 40.8187 | 389.7895 | 27.7694 | 27.7694 | 50%
0.74834 | 2.0787 | 9.3324 | 0 | 36.7368 | 350.8106 | 33.601 | 27.4917 | 45%
0.81637 | 2.2677 | 10.1808 | 0 | 32.6549 | 311.8316 | 39.9879 | 26.6586 | 40%
0.8844 | 2.4567 | 11.0292 | 0 | 28.5731 | 272.8527 | 46.9303 | 25.2701 | 35%
0.95244 | 2.6457 | 11.8776 | 0 | 24.4912 | 233.8737 | 54.428 | 23.3263 | 30%
1.0205 | 2.8346 | 12.726 | 0 | 20.4093 | 194.8948 | 62.4811 | 20.827 | 25%
1.0885 | 3.0236 | 13.5744 | 0 | 16.3275 | 155.9158 | 71.0896 | 17.7724 | 20%
1.1565 | 3.2126 | 14.4228 | 0 | 12.2456 | 116.9369 | 80.2535 | 14.1624 | 15%
1.2246 | 3.4016 | 15.2712 | 0 | 8.1637 | 77.9579 | 89.9728 | 9.997 | 10%
1.2926 | 3.5905 | 16.1196 | 0 | 4.0819 | 38.979 | 100.2475 | 5.2762 | 5%
1.3606 | 3.7795 | 16.968 | 0 | 0 | 0 | 111.0776 | 0 | 0%
LEGENDA
Celle GIALLE con testo BLU = dati da inserire (righe 6-14 e 18-23). Tutto il resto e calcolato.
I valori precaricati sono un esempio reale: MRT03-II17N alimentato a 24 Vdc.
Le colonne G-I contengono celle di appoggio: non modificarle.
Ipotesi e formule sono documentate nel foglio Note.

## Note
IPOTESI DEL MODELLO E FORMULE USATE
1. Costante di BEMF
Con controllo vettoriale a Id = 0 la corrente e in fase con la BEMF, quindi P = 3*E_fase*I_fase.
Uguagliando alla potenza meccanica T*w: T = 3*Ke_fase*I e siccome T = Kt*I -> Ke_fase = Kt/3.
In stella la concatenata e SQRT(3) volte quella di fase: Ke_ll = SQRT(3)*Kt/3 = Kt/SQRT(3).
Vale se Kt e espressa in Nm per ampere RMS DI FASE. Se il costruttore la da in A di picco,
dividere Kt per SQRT(2) prima di inserirla.
2. Tensione disponibile
Con SVM o iniezione di terza armonica l'inverter produce al massimo V_ll_rms = Vdc/SQRT(2) = 0,707*Vdc.
Con PWM sinusoidale puro il limite scende a Vdc*SQRT(3)/(2*SQRT(2)) = 0,612*Vdc.
Dal risultato si sottrae la caduta di conduzione del ponte (riga 20).
3. Bilancio di tensione
La caduta resistiva e in fase con la BEMF, quella induttiva in quadratura, quindi si sommano
vettorialmente: V_ll^2 = (Ke_ll*w + k_R*I)^2 + (k_L*I*w)^2
con k_R = SQRT(3)*R_ll/2 e k_L = SQRT(3)*p*L_ll/2.
Il foglio risolve questa equazione di secondo grado in w (nota la coppia) oppure in I (nota w).
Con L = 0 si riduce al modello puramente resistivo, adeguato a bassa velocita.
4. Convenzione su Km
Non esiste una definizione unica di costante motore. Le due piu diffuse sono:
k_conv = 1 -> Km = Kt^2 / R_ll (resistenza concatenata)
k_conv = 1,5 -> Km = Kt^2 / (3*R_fase) (somma delle tre fasi)
La seconda produce una R_ll circa il 33 % piu bassa, quindi prestazioni migliori.
Se il datasheet non lo dichiara, chiedere R e L in chiaro al costruttore e compilare la riga 8.
5. Resistenza e temperatura
R(T) = R(25) * (1 + 0,00393*(T-25)). A 120 C la resistenza e circa il 37 % piu alta che a 25 C:
verificare sempre il caso caldo, non solo quello freddo.
6. Cosa il foglio NON considera
- Perdite nel ferro, correnti parassite e attriti: il rendimento calcolato e solo quello di rame
ed e quindi ottimistico.
- Deflussaggio (Id negativa): permetterebbe di superare la velocita a vuoto a scapito della coppia.
- Limiti di corrente del drive, che spesso sono piu stringenti di quelli del motore.
- Il transitorio termico: Ic e un valore a regime, per tempi brevi si puo superare.
7. Fonte dei valori precaricati
Datasheet MRT03 - MRT SERIES (Sinadrive), pagina 8, colonna avvolgimento II17N.
Kt = 0,36 Nm/A_rms; Km = 0,025 (Nm)^2/W; Ip = 13,1 A; Ic = 4,7 A; Tp = 3,5 Nm; Tc = 1,7 Nm; 20 poli.
R e L non sono dichiarate nel datasheet: la R usata di default e ricavata da Km.

## Dati MRT03
MRT03 - dati di catalogo dei tre avvolgimenti
Da copiare nelle celle gialle del foglio Calcolo.
Parametro | II17N | II25N | II34N
Coppia di picco Tp (Nm) | 3.5 | 7.3 | 12.7
Coppia continuativa Tc (Nm) | 1.7 | 3.8 | 6.5
Costante di coppia Kt (Nm/A_rms) | 0.36 | 0.72 | 1.28
Costante motore Km ((Nm)^2/W) | 0.025 | 0.069 | 0.143
Corrente di picco Ip (A_rms) | 13.1 | 13.7 | 13.4
Corrente continuativa Ic (A_rms) - vers. S | 4.7 | 5.3 | 5.1
Numero di poli | 20 | 20 | 20
Velocita max a 320 Vdc (rpm) | 5879 | 2940 | 1654
Nota: per il II25N il datasheet riporta 14 A_rms nella versione A (housing speciale).
Il valore supera la corrente di picco dichiarata (13,7 A) e non e coerente con Tc/Kt = 5,3 A:
va confermato dal costruttore prima di dimensionarci sopra.